## Sheet1
Part Number | Quantity | Line Note
1634656 | 2 | Main switch (waterproof) | R13-112F8-02-BB-2A
3932127 | 2 | Charging indicator | 104020006
1830935 | 5 | 3v3 LDO | XC6220B331MR-G
3007429 | 1 | 5V DC/DC converter | TPS62140RGTR
3404609 | 3 | Ideal Diode | MAX40200AUK+T
4027957 | 1 | BMS chip | LTC2943IDD#TRPBF
3589297 | 5 | Voltage detector | APX803L-40W5-7
3121177 | 1 | 555 casovac THT | LM555CN/NOPB
1022399 | 1 | Buzzer 12V | ABI-010-RC
2533224 | 5 | Schottky diode SOD 123 | MBR0520
3564732 | 10 | Current fuses | MP005472
2914017 | 1 | DPS socket, CLIK-Mate 3 pin | 502494-0370
1617068 | 1 | DPS socket, CLIK-Mate 4 pin | 502494-0470
3221826 | 1 | DPS socket, CLIK-Mate 8 pin | 502494-0870
2913997 | 1 | DPS connector, CLIK-Mate 3 pin | 502439-0300
1617057 | 1 | DPS connector, CLIK-Mate 4 pin | 502439-0400
3864009 | 1 | DPS connector, CLIK-Mate 8 pin | 502439-0800
2313700 | 20 | Contacts CLIK-Mate | 502438-0000
2530074 | 5 | 2.2uH inductor for DC/DC converter | DFE252012P-2R2M=P2
4553395 | 5 | Transistor SMD BC847 | BC847C
3772839 | 1 | P-Channel MOSFET | SIS415DNT-T1-GE3
2309112 | 20 | Resistor 0R 805 | MC0805S8F0000T5E
3951690 | 10 | Current sense resistor 0.01 2512 1% | PE2512FKE070R01L
3495998 | 10 | Resistor 200 805 5% | RC0805FR-07200RL
9237666 | 10 | Resistor 2k7 805 1% | RC0805FR-072K7L
3496134 | 10 | Resistor 5k1 805 5% | RC0805JR-075K1L
4139748 | 10 | Resistor 10k 805 | CRCW080510K0FKEC
4013422 | 10 | Resistor 100k 805 5% | RC0805JR-10100KL
3952338 | 10 | Resistor 590k 805 1% | RC0805FR-07590KL
3019860 | 10 | Capacitor 680pF 10% 805 | CC0805KRX7R9BB681
4539029 | 10 | Capacitor 0.1uF 10% 805 | CL21B104KBCNNND
3785973 | 10 | Capacitor 220nF 10% 805 | GRM21AR72A224KAC5K
3013481 | 10 | Capacitor 1uF 10% 805 | CL21B105KAFNNNE
4327048 | 10 | Capacitor 10 uF 10% 805 | GRM21BC80J106KE19L
4361089 | 10 | Capacitor 22uF 10 % 805 | GRM21BC80J226ME51L
3013465 | 10 | Capacitor 47uF 10% 805 | CL21A476MQCLRNC