## Sheet1
Part Number | Quantity | Line Note | component name | one realization
1634656 | 5 | Main switch (waterproof) | R13-112F8-02-BB-2A | 1
3932127 | 5 | Charging indicator | 104020006 | 1
1830935 | 5 | 3v3 LDO | XC6220B331MR-G | 1
3007429 | 5 | 5V DC/DC converter | TPS62140RGTR | 1 | buy at mouser.de
3404609 | 5 | Ideal Diode | MAX40200AUK+T | 2
4027957 | 5 | BMS chip | LTC2943IDD#TRPBF | 1
3589297 | 5 | Voltage detector – th=4V0, no delay | APX803L-40W5-7 | 1
4294840 | 5 | Voltage detector – th=2V3, adjustable delay | BD5223G-1TR | 1
3121189 | 5 | 555 casovac THT | NA555P | 1
4411167 | 5 | Buzzer (6 – 16V, 85dBA) | AT-1224-TWT-12V-R | 1
2533224 | 5 | Schottky diode SOD 123 | MBR0520 | 2
2889241 | 5 | Schottky rectifier 100V/1A | SS1H10-E3/5AT | 3
3564732 | 10 | Current fuses 24V/10A | MP005472 (not important) | 2
2914017 | 10 | DPS socket, CLIK-Mate 3 pin | 502494-0370 | 1
1617068 | 10 | DPS socket, CLIK-Mate 4 pin | 502494-0470 | 1
3221826 | 10 | DPS socket, CLIK-Mate 8 pin | 502494-0870 | 1
2913997 | 10 | DPS connector, CLIK-Mate 3 pin | 502439-0300 | 1
1617057 | 10 | DPS connector, CLIK-Mate 4 pin | 502439-0400 | 1
3864009 | 10 | DPS connector, CLIK-Mate 8 pin | 502439-0800 | 1
2313700 | 20 | Contacts CLIK-Mate | 502438-0000 | 15
2530074 | 5 | 2.2uH inductor for DC/DC converter | DFE252012P-2R2M=P2 | 1
4553395 | 5 | Transistor SMD BC847 | BC847C | 6
3772839 | 5 | P-Channel MOSFET | SIS415DNT-T1-GE3 | 2
2309112 | 10 | Resistor 0R 805 | MC0805S8F0000T5E | 5
3951690 | 10 | Current sense resistor 0.01 2512 1% | PE2512FKE070R01L | 1
2447558 | 10 | Resistor 110 805 1% | MCWR08X1100FTL | 1
9237666 | 10 | Resistor 2k7 805 1% | RC0805FR-072K7L | 2
3496134 | 10 | Resistor 5k1 805 5% | RC0805JR-075K1L | 10
4139748 | 10 | Resistor 10k 805 | CRCW080510K0FKEC | 6
4013422 | 10 | Resistor 100k 805 5% | RC0805JR-10100KL | 3
2695075 | 10 | Resistor 560k 805 1% | MCWR08X564 JTL | 1
3228729 | 10 | Resistor Network 10kohm | MP000982 | 3
9235000 | 10 | Resistor Network 120ohm | TC164-JR-07120RL | 1
4539029 | 10 | Capacitor 0.1uF 10% 805 | CL21B104KBCNNND | 9
4539154 | 10 | Capacitor 0.33uF 10% 805 | CL21B334KBFNNNE | 2
4327048 | 10 | Capacitor 10 uF 10% 805 | GRM21BC80J106KE19L | 2